## 管理表
電気・燃料使用状況 月次管理表 |  |  |  |  | H25年度（Ｈ25年4月～Ｈ26年3月）
海浜営業所 |  |  | ●原単位今年度目標： |  | 電気 | 燃料 | 前期比改善率（％）： |  |  | 環境保全管理責任者： |  | 印
|  |  | 電気 |  | 11.9752 | - | 1 |  |  | 業務効率化推進責任者： |  | 印
|  |  | 軽油 |  | - | 0.054588 | 1
|  |  | ＬＰＧ |  | - | 0.033619 | 1 |  |  | （注） 黄色のセルのみ入力、他は自動計算。
倉庫種類 | 倉庫名称 | 月 | エネルギー別 | 入出庫量 | 電気使用量 | 燃料使用量 | 電気使用原単位 | 燃料使用原単位 | 二酸化炭素排出係数 | 二酸化炭素排出量 | 二酸化炭素排出原単位 | 備考
|  |  |  | ton | ｋWh | L | kWh/ton | L/ton |  | kg | kg/ton | 増減の理由等
前期実績 | Ｈ24年4月～ |  | 電気 | 54625 | 660754 |  | 12.0962 |  | 0.561 | 370682.994 | 6.786
| Ｈ25年3月 |  | 軽油 |  |  | 3012 |  | 0.05514 | 2.58 | 7770.96 | 0.14226
|  |  | ＬＰＧ |  |  | 1855 |  | 0.033959 | 1.67 | 3097.85 | 0.056711
| 合計 |  |  | 54625 | 660754 | 4867 | 12.0962 | 0.089098 | - | 381551.804 | 6.9849
普通倉庫 | １号、２号、３号 | 4月 | 電気 | 4522 | 65447 |  | 14.473 |  | 0.561 | 36715.767 | 8.1194 | 原単位が悪化した。貨物量少ないが夜間指定出荷が多く電気使用が増えた。
| フォークリフト |  | 軽油 |  |  | 257 |  | 0.056833 | 2.58 | 663.06 | 0.14663
|  |  | ＬＰＧ |  |  | 154 |  | 0.034056 | 1.67 | 257.18 | 0.056873
|  | 5月 | 電気 | 6685 | 70224 |  | 10.5047 |  | 0.561 | 39395.664 | 5.8931
|  |  | 軽油 |  |  | 305 |  | 0.045625 | 2.58 | 786.9 | 0.11771
|  |  | ＬＰＧ |  |  | 207 |  | 0.030965 | 1.67 | 345.69 | 0.051711
|  | 6月 | 電気 | 6521 | 48334 |  | 7.4121 |  | 0.561 | 27115.374 | 4.1582 | 原単位がよくなった。大口ロットが多く夜間荷役が少なかった。
|  |  | 軽油 |  |  | 187 |  | 0.028677 | 2.58 | 482.46 | 0.073986
|  |  | ＬＰＧ |  |  | 225 |  | 0.034504 | 1.67 | 375.75 | 0.057622
|  | 7月 | 電気 | 5574 | 53114 |  | 9.5289 |  | 0.561 | 29796.954 | 5.3457
|  |  | 軽油 |  |  | 283 |  | 0.050771 | 2.58 | 730.14 | 0.13099
|  |  | ＬＰＧ |  |  | 216 |  | 0.038751 | 1.67 | 360.72 | 0.064715
|  | 8月 | 電気 |  |  |  | #DIV/0! |  | 0.561 | 0 | #DIV/0!
|  |  | 軽油 |  |  |  |  | #DIV/0! | 2.58 | 0 | #DIV/0!
|  |  | ＬＰＧ |  |  |  |  | #DIV/0! | 1.67 | 0 | #DIV/0!
|  | 9月 | 電気 |  |  |  | #DIV/0! |  | 0.561 | 0 | #DIV/0!
|  |  | 軽油 |  |  |  |  | #DIV/0! | 2.58 | 0 | #DIV/0!
|  |  | ＬＰＧ |  |  |  |  | #DIV/0! | 1.67 | 0 | #DIV/0!
|  | 10月 | 電気 |  |  |  | #DIV/0! |  | 0.561 | 0 | #DIV/0!
|  |  | 軽油 |  |  |  |  | #DIV/0! | 2.58 | 0 | #DIV/0!
|  |  | ＬＰＧ |  |  |  |  | #DIV/0! | 1.67 | 0 | #DIV/0!
|  | 11月 | 電気 |  |  |  | #DIV/0! |  | 0.561 | 0 | #DIV/0!
|  |  | 軽油 |  |  |  |  | #DIV/0! | 2.58 | 0 | #DIV/0!
|  |  | ＬＰＧ |  |  |  |  | #DIV/0! | 1.67 | 0 | #DIV/0!
|  | 12月 | 電気 |  |  |  | #DIV/0! |  | 0.561 | 0 | #DIV/0!
|  |  | 軽油 |  |  |  |  | #DIV/0! | 2.58 | 0 | #DIV/0!
|  |  | ＬＰＧ |  |  |  |  | #DIV/0! | 1.67 | 0 | #DIV/0!
|  | 1月 | 電気 |  |  |  | #DIV/0! |  | 0.561 | 0 | #DIV/0!
|  |  | 軽油 |  |  |  |  | #DIV/0! | 2.58 | 0 | #DIV/0!
|  |  | ＬＰＧ |  |  |  |  | #DIV/0! | 1.67 | 0 | #DIV/0!
|  | 2月 | 電気 |  |  |  | #DIV/0! |  | 0.561 | 0 | #DIV/0!
|  |  | 軽油 |  |  |  |  | #DIV/0! | 2.58 | 0 | #DIV/0!
|  |  | ＬＰＧ |  |  |  |  | #DIV/0! | 1.67 | 0 | #DIV/0!
|  | 3月 | 電気 |  |  |  | #DIV/0! |  | 0.561 | 0 | #DIV/0!
|  |  | 軽油 |  |  |  |  | #DIV/0! | 2.58 | 0 | #DIV/0!
|  |  | ＬＰＧ |  |  |  |  | #DIV/0! | 1.67 | 0 | #DIV/0!
| 今年度 小計： |  | 電気 | 23302 | 237119 |  | 10.1759 |  | 0.561 | 133023.759 | 5.7087
|  |  | 軽油 |  |  | 1032 |  | 0.044288 | 2.58 | 2662.56 | 0.11426
|  |  | ＬＰＧ |  |  | 802 |  | 0.034418 | 1.67 | 1339.34 | 0.057477
| 今年度 合計： |  |  | 23302 | 237119 | 1834 | 10.1759 | 0.078706 | - | 137025.659 | 5.8804
二酸化炭素排出係数
[8 empty] | 電気（一般電） | 0.561 kg/kWh | － | －
[8 empty] | 軽油 | 2.58 kg/L | 灯油 | 2.49 kg/L
[8 empty] | ガソリン | 2.32 kg/L | A重油 | 2.71 kg/L
[8 empty] | 都市ガス | 2.23 kg/Nm3 | B・C重油 | 3.00 kg/L
[8 empty] | LPG（液体） | 3.00 kg/kg又は1.67 kg/L ( LPG：1kg=1.795L)

## 管理表（改善率表示）
電気・燃料使用状況 月次管理表 |  |  |  |  | H25年度（Ｈ25年4月～Ｈ26年3月）
（改善率表示版）
海浜営業所 |  |  |  | ●原単位今年度目標： |  | 電気 | 燃料 | 前期比改善率（％）： |  |  |  |  | 環境保全管理責任者： |  | 印
|  |  |  | 電気 |  | 11.9752 | - | 1 |  |  |  |  | 業務効率化推進責任者： |  | 印
|  |  |  | 軽油 |  | - | 0.054588 | 1
|  |  |  | ＬＰＧ |  | - | 0.033619 | 1 |  |  |  | （注） 黄色のセルのみ入力、他は自動計算。
倉庫種類 | 倉庫名称 | 月 | エネルギー別 | 入出庫量 | 電気使用量 | 燃料使用量 | 電気使用原単位 | 改善率 原単位（電気） | 燃料使用原単位 | 改善率 原単位（燃料） | 二酸化炭素排出係数 | 二酸化炭素排出量 | 二酸化炭素排出原単位 | 改善率 原単位（二酸化炭素） | 備考
|  |  |  | ton | ｋWh | L | kWh/ton | ％ | L/ton | ％ |  | kg | kg/ton | ％ | 増減の理由等
前期実績 | Ｈ24年4月～ |  | 電気 | 54625 | 660754 |  | 12.0962 |  |  |  | 0.561 | 370682.994 | 6.786
| Ｈ25年3月 |  | 軽油 |  |  | 3012 |  |  | 0.05514 |  | 2.58 | 7770.96 | 0.14226
|  |  | ＬＰＧ |  |  | 1855 |  |  | 0.033959 |  | 1.67 | 3097.85 | 0.056711
| 合計 |  |  | 54625 | 660754 | 4867 | 12.0962 | - | 0.089098 | - | - | 381551.804 | 6.9849
普通倉庫 | １号、２号、３号 | 4月 | 電気 | 4522 | 65447 |  | 14.473 | -19.6495 |  |  | 0.561 | 36715.767 | 8.1194 | -19.6495 | 原単位が悪化した。貨物量少ないが夜間指定出荷が多く電気使用が増えた。
| フォークリフト |  | 軽油 |  |  | 257 |  |  | 0.056833 | -3.0716 | 2.58 | 663.06 | 0.14663 | -3.0716
|  |  | ＬＰＧ |  |  | 154 |  |  | 0.034056 | -0.2854 | 1.67 | 257.18 | 0.056873 | -0.2854
|  | 5月 | 電気 | 6685 | 70224 |  | 10.5047 | 13.1568 |  |  | 0.561 | 39395.664 | 5.8931 | 13.1568
|  |  | 軽油 |  |  | 305 |  |  | 0.045625 | 17.2563 | 2.58 | 786.9 | 0.11771 | 17.2563
|  |  | ＬＰＧ |  |  | 207 |  |  | 0.030965 | 8.8165 | 1.67 | 345.69 | 0.051711 | 8.8165
|  | 6月 | 電気 | 6521 | 48334 |  | 7.4121 | 38.724 |  |  | 0.561 | 27115.374 | 4.1582 | 38.724 | 原単位がよくなった。大口ロットが多く夜間荷役が少なかった。
|  |  | 軽油 |  |  | 187 |  |  | 0.028677 | 47.9928 | 2.58 | 482.46 | 0.073986 | 47.9928
|  |  | ＬＰＧ |  |  | 225 |  |  | 0.034504 | -1.6052 | 1.67 | 375.75 | 0.057622 | -1.6052
|  | 7月 | 電気 | 5574 | 53114 |  | 9.5289 | 21.224 |  |  | 0.561 | 29796.954 | 5.3457 | 21.224
|  |  | 軽油 |  |  | 283 |  |  | 0.050771 | 7.922 | 2.58 | 730.14 | 0.13099 | 7.922
|  |  | ＬＰＧ |  |  | 216 |  |  | 0.038751 | -14.1128 | 1.67 | 360.72 | 0.064715 | -14.1128
|  | 8月 | 電気 |  |  |  | #DIV/0! | #DIV/0! |  |  | 0.561 | 0 | #DIV/0! | #DIV/0!
|  |  | 軽油 | [5 empty] | #DIV/0! | #DIV/0! | 2.58 | 0 | #DIV/0! | #DIV/0!
|  |  | ＬＰＧ | [5 empty] | #DIV/0! | #DIV/0! | 1.67 | 0 | #DIV/0! | #DIV/0!
|  | 9月 | 電気 |  |  |  | #DIV/0! | #DIV/0! |  |  | 0.561 | 0 | #DIV/0! | #DIV/0!
|  |  | 軽油 | [5 empty] | #DIV/0! | #DIV/0! | 2.58 | 0 | #DIV/0! | #DIV/0!
|  |  | ＬＰＧ | [5 empty] | #DIV/0! | #DIV/0! | 1.67 | 0 | #DIV/0! | #DIV/0!
|  | 10月 | 電気 |  |  |  | #DIV/0! | #DIV/0! |  |  | 0.561 | 0 | #DIV/0! | #DIV/0!
|  |  | 軽油 | [5 empty] | #DIV/0! | #DIV/0! | 2.58 | 0 | #DIV/0! | #DIV/0!
|  |  | ＬＰＧ | [5 empty] | #DIV/0! | #DIV/0! | 1.67 | 0 | #DIV/0! | #DIV/0!
|  | 11月 | 電気 |  |  |  | #DIV/0! | #DIV/0! |  |  | 0.561 | 0 | #DIV/0! | #DIV/0!
|  |  | 軽油 | [5 empty] | #DIV/0! | #DIV/0! | 2.58 | 0 | #DIV/0! | #DIV/0!
|  |  | ＬＰＧ | [5 empty] | #DIV/0! | #DIV/0! | 1.67 | 0 | #DIV/0! | #DIV/0!
|  | 12月 | 電気 |  |  |  | #DIV/0! | #DIV/0! |  |  | 0.561 | 0 | #DIV/0! | #DIV/0!
|  |  | 軽油 | [5 empty] | #DIV/0! | #DIV/0! | 2.58 | 0 | #DIV/0! | #DIV/0!
|  |  | ＬＰＧ | [5 empty] | #DIV/0! | #DIV/0! | 1.67 | 0 | #DIV/0! | #DIV/0!
|  | 1月 | 電気 |  |  |  | #DIV/0! | #DIV/0! |  |  | 0.561 | 0 | #DIV/0! | #DIV/0!
|  |  | 軽油 | [5 empty] | #DIV/0! | #DIV/0! | 2.58 | 0 | #DIV/0! | #DIV/0!
|  |  | ＬＰＧ | [5 empty] | #DIV/0! | #DIV/0! | 1.67 | 0 | #DIV/0! | #DIV/0!
|  | 2月 | 電気 |  |  |  | #DIV/0! | #DIV/0! |  |  | 0.561 | 0 | #DIV/0! | #DIV/0!
|  |  | 軽油 | [5 empty] | #DIV/0! | #DIV/0! | 2.58 | 0 | #DIV/0! | #DIV/0!
|  |  | ＬＰＧ | [5 empty] | #DIV/0! | #DIV/0! | 1.67 | 0 | #DIV/0! | #DIV/0!
|  | 3月 | 電気 |  |  |  | #DIV/0! | #DIV/0! |  |  | 0.561 | 0 | #DIV/0! | #DIV/0!
|  |  | 軽油 | [5 empty] | #DIV/0! | #DIV/0! | 2.58 | 0 | #DIV/0! | #DIV/0!
|  |  | ＬＰＧ | [5 empty] | #DIV/0! | #DIV/0! | 1.67 | 0 | #DIV/0! | #DIV/0!
| 今年度 小計： |  | 電気 | 23302 | 237119 |  | 10.1759 | 15.8751 |  |  | 0.561 | 133023.759 | 5.7087 | 15.8751
|  |  | 軽油 |  |  | 1032 |  |  | 0.044288 | 19.6801 | 2.58 | 2662.56 | 0.11426 | 19.6801
|  |  | ＬＰＧ |  |  | 802 |  |  | 0.034418 | -1.3512 | 1.67 | 1339.34 | 0.057477 | -1.3512
| 今年度 合計： |  |  | 23302 | 237119 | 1834 | 10.1759 | 15.8751 | 0.078706 | 11.6643 | - | 137025.659 | 5.8804 | 15.8127
（可能ならば以下について記入する） | [10 empty] | 二酸化炭素排出係数
[11 empty] | 電気（一般電） | 0.561 kg/kWh | － | －
●年間エネルギー使用状況のまとめ： | [10 empty] | 軽油 | 2.58 kg/L | 灯油 | 2.49 kg/L
[11 empty] | ガソリン | 2.32 kg/L | A重油 | 2.71 kg/L
[11 empty] | 都市ガス | 2.23 kg/Nm3 | B・C重油 | 3.00 kg/L
●目標達成状況： | [10 empty] | LPG（液体） | 3.00 kg/kg又は1.67 kg/L ( LPG：1kg=1.795L)
[11 empty] | LPG（気体） | 7.81 kg/m3 (LPG：1kg=0.384m3)
●次年度の改善への方針、対策等：